## 00_使用说明
双路水肥系统 · 独立工程计算工作簿
Excel 2016兼容 · 无宏 · 无外部链接 · 黄色为现场输入 · 蓝色为设计同步值 · 灰色为公式
项目 | 当前值 | 说明
工作簿版本 | 1.0.0 | 生成器据此判断是否可安全同步
设计版本 | 2026-07-24-v3 | 同步后自动更新
计算模型 | 单灌区、主管＋N条代表性支管 | 不求解任意分支网络
单位 | L/h、MPa、mm、m、kg/m³、m²/s | 所有输入使用固定单位
边界 | 计算结果不等于工程验收 | 缺少厂家曲线或动态压力时保持待确认
工况 | 4滴头低流量边界 | 仅用于警示文丘里最低流量风险
使用顺序
1 | 先在“02_工况输入”填写黄色单元格。
2 | A路、B路分别记录运行时动态压力；P1和P2只在B路稳定运行时读取。
3 | 文丘里只有在Q驱动、P1、P2和厂家同一工况曲线均满足时才可判为适用。
4 | 冲洗时间由管内容积和实测流量计算，最终停止仍以末端电导率或水质恢复为准。
5 | “08_结果摘要”用于打印归档；黄色输入为空不会被自动编造。

## 01_当前设计基准
当前设计基准（自动同步）
蓝色区域来自接口规格事实层。不要在本页修改候选接口或管径；请回到 system-interfaces.xlsx。
设计项 | 当前值 | 状态/说明
设计版本 | 2026-07-24-v3 | 来自接口规格工作簿
核对日期 | 2026-07-24 | 事实层核对日期
权威拓扑 | 水源→倒流防止器→过滤器→双路控制器→A/B止回后合流→减压→主管 | B路完整串联文丘里
主水路候选接口 | G1/2（俗称4分） | 内牙/外牙及密封待厂家确认
测压口候选接口 | G1/4（俗称2分） | P0–P3端口形式待厂家确认
过滤等级 | 120目 | 厂家标称微米待确认
主管 | 9/12 mm | 内径/外径
支管 | 3/5 mm | 内径/外径
P0 | 过滤器后、控制器前 | 共用上游动态压力
P1 | 文丘里入口前 | B路入口压力
P2 | 文丘里出口后、B止回阀前 | 与P1计算文丘里压差
P3 | 减压阀后、主管前 | 验证滴头可用压力

## 02_工况输入
工况输入
只修改黄色C列。空值表示待确认；不要用静态压力代替运行时动态压力。A列为稳定机器字段。
机器字段 | 输入项 | 数值 | 单位 | 状态 | 填写说明
记录信息
scenarioName | 工况名称 | 4滴头低流量边界 |  | 边界算例 | 可按现场日期复制另存
scenarioDate | 记录日期 | 2026-07-24 |  | 待现场填写 | YYYY-MM-DD
operator | 记录人 |  |  | 待现场填写
系统与清水参数
emitterCount | 同时工作滴头数量 N | 4 | 个 | 边界算例 | 只计同一时刻工作的滴头
emitterFlowLph | 单滴头标称流量 q滴头 | 2 | L/h | 边界算例 | 以拟购型号数据表为准
densityKgM3 | 流体密度 ρ | 1000 | kg/m³ | 工程近似 | 20℃清水
kinematicViscosityM2s | 运动黏度 ν | 1.004e-06 | m²/s | 工程近似 | 20℃清水
主管
mainInnerDiameterMm | 主管实际内径 | 9 | mm | 候选设计 | 来自9/12候选管
mainOuterDiameterMm | 主管外径 | 12 | mm | 候选设计 | 用于接头匹配
mainLengthM | 主管长度 | 10 | m | 边界算例 | 待按现场修改
mainRoughnessMm | 主管绝对粗糙度 ε | 0 | mm | 边界算例 | 非层流时应采用材料数据
mainLocalK | 主管局部阻力系数 ΣK | 0 |  | 边界算例 | 确认忽略时明确填0
代表性支管
lateralInnerDiameterMm | 支管实际内径 | 3 | mm | 候选设计 | 来自3/5候选管
lateralOuterDiameterMm | 支管外径 | 5 | mm | 候选设计 | 用于倒钩匹配
lateralLengthM | 单条支管长度 | 1 | m | 边界算例 | 待按现场修改
lateralRoughnessMm | 支管绝对粗糙度 ε | 0 | mm | 边界算例 | 非层流时应采用材料数据
lateralLocalK | 支管局部阻力系数 ΣK | 0 |  | 边界算例 | 确认忽略时明确填0
动态压力与滴头
sourceDynamicMpa | 水源动态压力 |  | MPa | 待现场实测 | A/B运行时分别核对
fieldP0Mpa | P0 过滤器后、控制器前 |  | MPa | 待现场实测
fieldP1Mpa | P1 文丘里入口前 |  | MPa | 待现场实测 | 仅B路
fieldP2Mpa | P2 文丘里出口后 |  | MPa | 待现场实测 | 仅B路
fieldP3Mpa | P3 减压阀后 |  | MPa | 待现场实测
heightDifferenceM | 滴头相对P3高差 Δz | 0 | m | 边界算例 | 向上为正，向下为负
downstreamLossMpa | 其他下游压损 | 0 | MPa | 边界算例 | 不重复计主管/支管
emitterMinPressureMpa | 滴头最低工作压力 |  | MPa | 待厂家确认
emitterMaxPressureMpa | 滴头最高工作压力 |  | MPa | 待厂家确认
减压阀与公共部件
regulatorSetMpa | 减压阀设定压力 |  | MPa | 待厂家确认
regulatorMinDifferentialMpa | 减压阀最小工作压差 |  | MPa | 待厂家确认
backflowLossMpa | 倒流防止器压损 |  | MPa | 待厂家确认 | 对应当前流量
filterCleanLossMpa | 过滤器洁净压损 |  | MPa | 待厂家确认 | 对应当前流量
filterDirtyLossMpa | 过滤器允许堵塞压损 |  | MPa | 待厂家确认 | 维护上限
A路部件
controllerALossMpa | 控制器A路压损 |  | MPa | 待厂家确认
checkALossMpa | A路止回阀压损 |  | MPa | 待厂家确认 | 对应当前流量
fittingsALossMpa | A路其他管件压损 |  | MPa | 待厂家确认
B路部件
controllerBLossMpa | 控制器B路压损 |  | MPa | 待厂家确认
venturiLossMpa | 文丘里当前工况压损 |  | MPa | 待厂家确认 | 同一曲线点或P1-P2
checkBLossMpa | B路止回阀压损 |  | MPa | 待厂家确认
fittingsBLossMpa | B路其他管件压损 |  | MPa | 待厂家确认
肥液
waterConcentration | 清水背景浓度 C水 | 0 | 同单位 | 边界算例 | 可忽略时明确填0
motherConcentration | 母液浓度 C母液 |  | 同单位 | 待配制
targetConcentration | 目标浓度 C目标 |  | 同单位 | 待设计
fertigationDurationMinutes | B路运行时间 |  | min | 待设计
unusableResidualL | 不可吸残余量 | 0 | L | 边界算例
measuredSuctionLph | 实测吸液流量 |  | L/h | 待现场实测
文丘里厂家工况
venturiModel | 型号 |  |  | 待厂家确认
venturiSourceReference | 资料来源/版本 |  |  | 待厂家确认 | 粘贴数据表链接或文件名
venturiMaxPressureMpa | 最大工作压力 |  | MPa | 待厂家确认
venturiMinMotiveLph | 允许驱动流量下限 |  | L/h | 待厂家确认
venturiMaxMotiveLph | 允许驱动流量上限 |  | L/h | 待厂家确认
venturiCurveP1Mpa | 曲线工况P1 |  | MPa | 待厂家确认
venturiCurveP2Mpa | 曲线工况P2 |  | MPa | 待厂家确认
venturiCurveMotiveLph | 曲线工况驱动流量 |  | L/h | 待厂家确认
venturiCurveSuctionLph | 曲线工况吸液量 |  | L/h | 待厂家确认
venturiCurveConfirmed | 已核对同一厂家工况 |  | TRUE/FALSE | 待厂家确认 | 只有同一曲线点全部核对后改TRUE
冲洗与均匀度
actualFlushFlowLph | 实测冲洗总流量 |  | L/h | 待现场实测
collectionMinutes | 统一收集时间 | 10 | min | 边界算例
sampleVolumeMl1 | 滴头采样1 |  | mL | 待现场实测 | 采样数需为4的倍数
sampleVolumeMl2 | 滴头采样2 |  | mL | 待现场实测 | 采样数需为4的倍数
sampleVolumeMl3 | 滴头采样3 |  | mL | 待现场实测 | 采样数需为4的倍数
sampleVolumeMl4 | 滴头采样4 |  | mL | 待现场实测 | 采样数需为4的倍数
sampleVolumeMl5 | 滴头采样5 |  | mL | 待现场实测 | 采样数需为4的倍数
sampleVolumeMl6 | 滴头采样6 |  | mL | 待现场实测 | 采样数需为4的倍数
sampleVolumeMl7 | 滴头采样7 |  | mL | 待现场实测 | 采样数需为4的倍数
sampleVolumeMl8 | 滴头采样8 |  | mL | 待现场实测 | 采样数需为4的倍数
sampleVolumeMl9 | 滴头采样9 |  | mL | 待现场实测 | 采样数需为4的倍数
sampleVolumeMl10 | 滴头采样10 |  | mL | 待现场实测 | 采样数需为4的倍数
sampleVolumeMl11 | 滴头采样11 |  | mL | 待现场实测 | 采样数需为4的倍数
sampleVolumeMl12 | 滴头采样12 |  | mL | 待现场实测 | 采样数需为4的倍数
sampleVolumeMl13 | 滴头采样13 |  | mL | 待现场实测 | 采样数需为4的倍数
sampleVolumeMl14 | 滴头采样14 |  | mL | 待现场实测 | 采样数需为4的倍数
sampleVolumeMl15 | 滴头采样15 |  | mL | 待现场实测 | 采样数需为4的倍数
sampleVolumeMl16 | 滴头采样16 |  | mL | 待现场实测 | 采样数需为4的倍数

## 03_管路水力
管路水力
Darcy–Weisbach；层流f=64/Re；Re=2300–4000保持待确认；湍流采用Swamee–Jain。
项目 | 主管 | 代表性支管 | 单位/说明
设计流量 | 8 | 2 | L/h
流量 | 2.2222e-06 | 5.5556e-07 | m³/s
实际内径 | 9 | 3 | mm
长度 | 10 | 1 | m
绝对粗糙度 | 0 | 0 | mm
局部阻力系数 | 0 | 0 | —
截面积 | 6.3617e-05 | 7.0686e-06 | m²
流速 | 0.034931 | 0.078595 | m/s
雷诺数 | 313.1276 | 234.8457 | —
流态 | 层流 | 层流 | —
摩阻系数 | 0.20439 | 0.27252 | —
沿程压损 | 0.00013855 | 0.00028057 | MPa
局部压损 |  |  | MPa
总压损 |  |  | MPa
管内容积 | 0.63617 | 0.0070686 | L
系统总管内容积 | 0.66445 |  | 主管＋N×代表性支管

## 04_A路压力预算
A路压力预算
清水模式分别核对过滤器洁净与允许堵塞工况；结果只反映已录入压损。
项目 | 洁净工况 | 允许堵塞 | 单位/判断
水源动态压力 |  |  | MPa
减压阀设定压力 |  |  | MPa
减压阀最小工作压差 |  |  | MPa
公共与A路压损 |  |  | MPa
所需水源压力 |  |  | MPa
动态压力余量 |  |  | MPa
压力预算状态 | 待确认 | 待确认 | 余量≥0方可满足已录入条件
说明 | 缺少任一厂家压损时保持待确认 | 堵塞压损达到维护上限时核对 | 支路止回阀不代替水源倒流防护

## 05_B路与文丘里
B路压力预算与文丘里判定
接口尺寸不等于工作能力。必须同时满足驱动流量、P1、P2、压差和厂家同一工况曲线。
项目 | 实际/设计值 | 厂家下限 | 厂家上限/曲线 | 状态或公式
P1 |  |  |  | MPa
P2 |  |  |  | MPa
ΔP文丘里 |  |  |  | P1-P2
Q设计 | 8 |  |  | L/h
目标吸液量 |  |  |  | L/h
Q驱动 |  |  |  | Q设计-q吸
文丘里最大工作压力 |  |  |  | MPa
允许驱动流量 |  |  |  | L/h
厂家曲线P1 |  |  |  | MPa
厂家曲线P2 |  |  |  | MPa
厂家曲线驱动流量 |  |  |  | L/h
厂家曲线吸液量 |  |  |  | L/h
资料确认 | FALSE |  |  | TRUE后仍需现场清水调试
文丘里适用性 | 待厂家确认 |  |  | 缺数据=待确认；超范围=不适用

## 06_肥液与桶
肥液、吸液量与桶容量
三种浓度必须使用同一单位；本表不判断肥料溶解度和材料兼容性。
项目 | 数值 | 单位 | 公式/说明
Q设计 | 8 | L/h | N×q滴头
清水背景浓度 | 0 | 同单位 | C水
母液浓度 |  | 同单位 | C母液
目标浓度 |  | 同单位 | C目标
B路时间 |  | min
目标吸液量 |  | L/h | Q设计×(C目标-C水)/(C母液-C水)
文丘里驱动流量 |  | L/h | Q设计-q吸
本周期母液量 |  | L | q吸×t/60
不可吸残余量 | 0 | L
最低有效桶容量 |  | L | 母液量+残余量

## 07_冲洗与均匀度
冲洗时间与滴头均匀度
理论冲洗时间仅代表一个管内容积；采样数必须为4的倍数，最终冲洗终点仍按末端水质确认。
序号 | 采样体积mL | 换算流量L/h | 低四分位辅助值 | 输入/结果 | 说明
1
2
3
4
5
6
7
8
9
10
11
12
13
14
15
16
结果
系统总管内容积 | 0.66445 | L |  |  | 来自管路水力
实测冲洗总流量 |  | L/h |  |  | 现场输入
理论冲洗时间 |  | min |  |  | 一个管内容积
平均滴头流量 |  | L/h
最低四分位平均/DUlq |  | L/h |  |  | %

## 08_结果摘要
当前工况结果摘要
本页适合打印归档。任何“已计算”只说明输入足够执行公式，不替代厂家选型和现场验收。
指标 | 结果 | 单位 | 状态 | 下一步
系统设计流量 | 8 | L/h | 已计算 | 核对同时工作滴头数
系统管内容积 | 0.66445 | L | 已计算 | 用于冲洗时间
A路洁净压力余量 |  | MPa | 待确认 | 运行时测水源动态压力
A路堵塞压力余量 |  | MPa | 待确认 | 达到过滤器维护上限前清洗
文丘里实测压差 |  | MPa | 待确认 | B路稳定后读取P1、P2
文丘里适用性 | 待厂家确认 |  | 待厂家确认 | 缺厂家曲线时不得采购判定
最低有效桶容量 |  | L | 待确认 | 另行考虑安全余量
理论冲洗时间 |  | min | 待确认 | 末端水质恢复后才停止
DUlq |  | % | 待确认 | 按项目目标判断
安全边界
文丘里 | Q设计、P1、P2、压差、吸液量必须落入同一厂家工况；接口为4分不代表可用。
首次施肥 | 先用清水完成动态压力、反向窜流、总流量、吸液量和均匀度测试。

## _meta (hidden)
fertigation-baseline:v1
2ea3d8ee0caa9532f5befac4e7a5b6f1e5ecce705506ec21d202af4f61d1ddcb
2026-07-24-v3