## 00_使用说明
双液源双末端系统 · 独立工程计算工作簿
Excel 2016兼容 · 无宏 · 无外部链接 · 黄色为现场输入 · 蓝色为设计同步值 · 灰色为公式
项目 | 当前值 | 说明
工作簿版本 | 2.1.0 | 生成器据此判断是否可安全同步
设计版本 | 2026-07-25-v5 | 同步后自动更新
计算模型 | A路清水直通；B路T1/T2压差旁路；L型末端二选一；5个滴灌节点/10只PC滴头；5个喷淋点。 | 不求解任意分支网络
单位 | L/h、MPa、mm、m、kg/m³、m²/s | 所有输入使用固定单位
边界 | 计算结果不等于工程验收 | 缺少厂家曲线或动态压力时保持待确认
工况 | V4双液源双末端边界工况 | 仅用于警示文丘里最低流量风险
使用顺序
1 | 先在“02_工况输入”填写黄色单元格。
2 | A路、B路分别记录运行时动态压力；P1和P2只在B路稳定运行时读取。
3 | 文丘里须分别核对滴灌施肥与上空喷药的P1/P2、驱动流量和厂家曲线。
4 | 滴灌冲洗按末端水质恢复；喷药清水置换按喷灌管内容积并计入标签允许载水量。
5 | “08_结果摘要”和“09_喷灌与模式”用于打印归档；空输入不会被自动编造。

## 01_当前设计基准
当前设计基准（自动同步）
蓝色区域来自接口规格事实层。不要在本页修改候选接口或管径；请回到 system-interfaces.xlsx。
设计项 | 当前值 | 状态/说明
设计版本 | 2026-07-25-v5 | 来自接口规格工作簿
核对日期 | 2026-07-25 | 事实层核对日期
权威拓扑 | 水源→倒流防止器→过滤器→A/B互斥→合流→L型三通选择滴灌/喷淋 | B路在T1/T2之间并联减压主路与文丘里旁路；两路同时通水
主水路候选接口 | G1/2（俗称4分） | 内牙/外牙及密封待厂家确认
测压口候选接口 | G1/4（俗称2分） | P0–P5端口形式待厂家确认
过滤等级 | 120目 | 厂家标称微米待确认
主管 | 9/12 mm | 内径/外径
节点支管 | 待确认/12 mm | OD12可更换PE支管；5段
滴箭毛管 | 3/5 mm | 3/5内径/外径；10条
P0 | 过滤器后、控制器前 | 共用上游动态压力
P1 | T1公共节点 | 减压主路与文丘里旁路共同入口动态压力
P2 | T2公共节点、B止回阀前 | 与P1计算T1/T2旁路压差，只计一次
P3 | A/B合流后、L型末端三通入口前 | 验证公共段及末端二选一阀入口压力
P4 | 滴灌减压阀后、滴灌主管前 | 验证滴头可用压力
P5 | 最不利上空喷头入口 | 验证喷头工作压力

## 02_工况输入
工况输入
只修改黄色C列。空值表示待确认；不要用静态压力代替运行时动态压力。A列为稳定机器字段。
机器字段 | 输入项 | 数值 | 单位 | 状态 | 填写说明
记录信息
scenarioName | 工况名称 | v5十滴头/五喷淋点设计 |  | 边界算例 | 可按现场日期复制另存
scenarioDate | 记录日期 | 2026-07-25 |  | 待现场填写 | YYYY-MM-DD
operator | 记录人 |  |  | 待现场填写
系统与清水参数
emitterCount | 同时工作滴头数量 N | 10 | 个 | 边界算例 | 只计同一时刻工作的滴头
emitterFlowLph | 单滴头标称流量 q滴头 | 2 | L/h | 边界算例 | 以拟购型号数据表为准
densityKgM3 | 流体密度 ρ | 1000 | kg/m³ | 工程近似 | 20℃清水
kinematicViscosityM2s | 运动黏度 ν | 1.004e-06 | m²/s | 工程近似 | 20℃清水
主管
mainInnerDiameterMm | 主管实际内径 | 9 | mm | 候选设计 | 来自9/12候选管
mainOuterDiameterMm | 主管外径 | 12 | mm | 候选设计 | 用于接头匹配
mainLengthM | 主管长度 | 10 | m | 边界算例 | 待按现场修改
mainRoughnessMm | 主管绝对粗糙度 ε | 0 | mm | 边界算例 | 非层流时应采用材料数据
mainLocalK | 主管局部阻力系数 ΣK | 0 |  | 边界算例 | 确认忽略时明确填0
代表性支管
lateralInnerDiameterMm | 毛管实际内径 | 3 | mm | 候选设计 | 来自3/5候选管
lateralOuterDiameterMm | 毛管外径 | 5 | mm | 候选设计 | 用于倒刺匹配
lateralLengthM | 单条毛管长度 | 1 | m | 边界算例 | 待按现场修改
lateralRoughnessMm | 毛管绝对粗糙度 ε | 0 | mm | 边界算例 | 非层流时应采用材料数据
lateralLocalK | 毛管局部阻力系数 ΣK | 0 |  | 边界算例 | 确认忽略时明确填0
动态压力与滴头
sourceDynamicMpa | 水源动态压力 |  | MPa | 待现场实测 | A/B运行时分别核对
fieldP0Mpa | P0 过滤器后、控制器前 |  | MPa | 待现场实测
fieldP1Mpa | P1 T1公共节点动态压力 |  | MPa | 待现场实测 | 减压主路与文丘里旁路共同入口
fieldP2Mpa | P2 T2公共节点动态压力 |  | MPa | 待现场实测 | 与P1同工况；ΔP只计算一次
fieldP3Mpa | P3 合流后、末端分配前 |  | MPa | 待现场实测 | 滴灌/喷灌均记录
heightDifferenceM | 滴头相对P4高差 Δz | 0 | m | 边界算例 | 向上为正，向下为负
downstreamLossMpa | 其他下游压损 | 0 | MPa | 边界算例 | 不重复计主管/支管
emitterMinPressureMpa | 滴头最低工作压力 |  | MPa | 待厂家确认
emitterMaxPressureMpa | 滴头最高工作压力 |  | MPa | 待厂家确认
减压阀与公共部件
regulatorSetMpa | 滴灌下游调压器设定压力（可选） |  | MPa | 待厂家确认
regulatorMinDifferentialMpa | 滴灌下游调压器最小工作压差（可选） |  | MPa | 待厂家确认
backflowLossMpa | 倒流防止器压损 |  | MPa | 待厂家确认 | 对应当前流量
filterCleanLossMpa | 过滤器洁净压损 |  | MPa | 待厂家确认 | 对应当前流量
filterDirtyLossMpa | 过滤器允许堵塞压损 |  | MPa | 待厂家确认 | 维护上限
A路部件
controllerALossMpa | 控制器A路压损 |  | MPa | 待厂家确认
checkALossMpa | A路止回阀压损 |  | MPa | 待厂家确认 | 对应当前流量
fittingsALossMpa | A路其他管件压损 |  | MPa | 待厂家确认
B路部件
controllerBLossMpa | 控制器B路压损 |  | MPa | 待厂家确认
bypassDifferentialMpa | T1/T2压差旁路设计压差 |  | MPa | 待厂家确认 | 仅在缺少同工况P1/P2时使用；不得再叠加减压阀和文丘里压损
checkBLossMpa | B路止回阀压损 |  | MPa | 待厂家确认
fittingsBLossMpa | B路其他管件压损 |  | MPa | 待厂家确认
肥液
waterConcentration | 清水背景浓度 C水 | 0 | 同单位 | 边界算例 | 可忽略时明确填0
motherConcentration | 母液浓度 C母液 |  | 同单位 | 待配制
targetConcentration | 目标浓度 C目标 |  | 同单位 | 待设计
fertigationDurationMinutes | B路运行时间 |  | min | 待设计
unusableResidualL | 不可吸残余量 | 0 | L | 边界算例
measuredSuctionLph | 实测吸液流量 |  | L/h | 待现场实测
文丘里厂家工况
venturiModel | 型号 |  |  | 待厂家确认
venturiSourceReference | 资料来源/版本 |  |  | 待厂家确认 | 粘贴数据表链接或文件名
venturiMaxPressureMpa | 最大工作压力 |  | MPa | 待厂家确认
venturiMinMotiveLph | 允许驱动流量下限 |  | L/h | 待厂家确认
venturiMaxMotiveLph | 允许驱动流量上限 |  | L/h | 待厂家确认
venturiCurveP1Mpa | 曲线工况P1 |  | MPa | 待厂家确认
venturiCurveP2Mpa | 曲线工况P2 |  | MPa | 待厂家确认
venturiCurveMotiveLph | 曲线工况驱动流量 |  | L/h | 待厂家确认
venturiCurveSuctionLph | 曲线工况吸液量 |  | L/h | 待厂家确认
venturiCurveConfirmed | 已核对同一厂家工况 |  | TRUE/FALSE | 待厂家确认 | 只有同一曲线点全部核对后改TRUE
冲洗与均匀度
actualFlushFlowLph | 实测冲洗总流量 |  | L/h | 待现场实测
collectionMinutes | 统一收集时间 | 10 | min | 边界算例
sampleVolumeMl1 | 滴头采样1 |  | mL | 待现场实测 | 采样数需为4的倍数
sampleVolumeMl2 | 滴头采样2 |  | mL | 待现场实测 | 采样数需为4的倍数
sampleVolumeMl3 | 滴头采样3 |  | mL | 待现场实测 | 采样数需为4的倍数
sampleVolumeMl4 | 滴头采样4 |  | mL | 待现场实测 | 采样数需为4的倍数
sampleVolumeMl5 | 滴头采样5 |  | mL | 待现场实测 | 采样数需为4的倍数
sampleVolumeMl6 | 滴头采样6 |  | mL | 待现场实测 | 采样数需为4的倍数
sampleVolumeMl7 | 滴头采样7 |  | mL | 待现场实测 | 采样数需为4的倍数
sampleVolumeMl8 | 滴头采样8 |  | mL | 待现场实测 | 采样数需为4的倍数
sampleVolumeMl9 | 滴头采样9 |  | mL | 待现场实测 | 采样数需为4的倍数
sampleVolumeMl10 | 滴头采样10 |  | mL | 待现场实测 | 采样数需为4的倍数
sampleVolumeMl11 | 滴头采样11 |  | mL | 待现场实测 | 采样数需为4的倍数
sampleVolumeMl12 | 滴头采样12 |  | mL | 待现场实测 | 采样数需为4的倍数
sampleVolumeMl13 | 滴头采样13 |  | mL | 待现场实测 | 采样数需为4的倍数
sampleVolumeMl14 | 滴头采样14 |  | mL | 待现场实测 | 采样数需为4的倍数
sampleVolumeMl15 | 滴头采样15 |  | mL | 待现场实测 | 采样数需为4的倍数
sampleVolumeMl16 | 滴头采样16 |  | mL | 待现场实测 | 采样数需为4的倍数
运行模式与喷灌
operatingMode | 现场模式 | 滴灌施肥 |  | 候选设计 | 停止/清水滴灌/滴灌施肥/清水喷灌/上空喷药
sprayNozzleCount | 同时工作上空喷头数量 M | 5 | 个 | 正式设计 | 5个喷淋点
sprayNozzleFlowLph | 单喷头标称流量 |  | L/h | 待厂家确认
sprayPipeInnerDiameterMm | 喷灌主管实际内径 |  | mm | 待设计
sprayPipeOuterDiameterMm | 喷灌主管外径 |  | mm | 待设计
sprayPipeLengthM | 喷灌主管及立管总长度 |  | m | 待现场填写
sprayPipeRoughnessMm | 喷灌管绝对粗糙度 ε |  | mm | 待厂家确认
sprayPipeLocalK | 喷灌管局部阻力系数 ΣK |  |  | 待设计
sprayHeightDifferenceM | 最不利喷头相对P3高差 Δz | 0 | m | 边界算例 | 向上为正
fieldP4Mpa | P4 滴灌减压阀后 |  | MPa | 待现场实测 | 滴灌工况
fieldP5Mpa | P5 最不利上空喷头入口 |  | MPa | 待现场实测 | 喷灌工况
sprayNozzleMinPressureMpa | 喷头最低工作压力 |  | MPa | 待厂家确认
sprayNozzleMaxPressureMpa | 喷头最高工作压力 |  | MPa | 待厂家确认
sprayDownstreamLossMpa | 喷头前其他下游压损 | 0 | MPa | 边界算例
dripValveLossMpa | L型末端三通（滴灌位）当前流量压损 |  | MPa | 待厂家确认 | 普通L型二选一阀，无关闭位
sprayValveLossMpa | L型末端三通（喷淋位）当前流量压损 |  | MPa | 待厂家确认 | 普通L型二选一阀，无关闭位
sprayFilterLossMpa | 喷灌支路过滤器压损 |  | MPa | 待厂家确认
sprayRegulatorSetMpa | 喷灌调压阀设定压力 |  | MPa | 待厂家确认
sprayRegulatorMinDifferentialMpa | 喷灌调压阀最小工作压差 |  | MPa | 待厂家确认
sprayFittingsLossMpa | 喷灌支路其他管件压损 |  | MPa | 待厂家确认
喷药液与喷灌文丘里工况
sprayFieldP1Mpa | 喷灌喷药工况P1 |  | MPa | 待现场实测 | B路稳定后
sprayFieldP2Mpa | 喷灌喷药工况P2 |  | MPa | 待现场实测 | B路稳定后
pesticideWaterConcentration | 载水背景浓度 | 0 | 同单位 | 边界算例 | 可忽略时明确填0
pesticideMotherConcentration | 农药桶母液浓度 |  | 同单位 | 按标签配制
pesticideTargetConcentration | 目标喷液浓度 |  | 同单位 | 按标签确定
pesticideDurationMinutes | B路喷药时间 |  | min | 待设计 | 计入标签允许载水量
pesticideUnusableResidualL | 农药桶不可吸残余量 | 0 | L | 边界算例
measuredPesticideSuctionLph | 实测农药吸液流量 |  | L/h | 待现场实测 | 先用清水测试
pesticideLabelReference | 农药登记标签/说明书 |  |  | 使用前必填 | 记录产品与标签版本
pesticideMethodConfirmed | 标签允许所选喷施方法 |  | TRUE/FALSE | 使用前必填 | 未确认时禁止判定可用
sprayVenturiCurveP1Mpa | 喷灌曲线工况P1 |  | MPa | 待厂家确认
sprayVenturiCurveP2Mpa | 喷灌曲线工况P2 |  | MPa | 待厂家确认
sprayVenturiCurveMotiveLph | 喷灌曲线驱动流量 |  | L/h | 待厂家确认
sprayVenturiCurveSuctionLph | 喷灌曲线吸液量 |  | L/h | 待厂家确认
sprayVenturiCurveConfirmed | 已核对喷灌厂家工况 |  | TRUE/FALSE | 待厂家确认
actualSprayFlushFlowLph | 实测喷灌清水置换流量 |  | L/h | 待现场实测
v5压差旁路与OD12节点
actualVenturiMotiveLph | 滴灌施肥实际文丘里驱动流量 |  | L/h | 待现场实测 | 不是系统总流量；与P1/P2同工况
sprayActualVenturiMotiveLph | 上空喷药实际文丘里驱动流量 |  | L/h | 待现场实测 | 不是喷淋总流量；与喷药P1/P2同工况
nodeBranchInnerDiameterMm | OD12节点支管实际内径 |  | mm | 待厂家确认 | 外径已知不等于内径
nodeBranchOuterDiameterMm | OD12节点支管外径 | 12 | mm | 正式设计 | 用于12mm快插匹配
nodeBranchLengthM | 单段OD12节点支管长度 |  | m | 待现场实测 | 5段分别测量，计算采用代表值
nodeBranchRoughnessMm | OD12节点支管绝对粗糙度 ε |  | mm | 待厂家确认 | 按实际材料数据
nodeBranchLocalK | OD12节点支管局部阻力系数 ΣK |  |  | 待设计确认 | 确认忽略时明确填0

## 03_管路水力
管路水力
Darcy–Weisbach；主管按10只滴头总流量，OD12节点支管按每节点2只滴头，3/5毛管按单只滴头。
项目 | 主管 | OD12节点支管 | 3/5滴箭毛管 | 单位/说明
设计流量 | 20 | 4 | 2 | L/h
流量 | 5.5556e-06 | 1.1111e-06 | 5.5556e-07 | m³/s
实际内径 | 9 |  | 3 | mm
长度 | 10 |  | 1 | m
绝对粗糙度 | 0 |  | 0 | mm
局部阻力系数 | 0 |  | 0 | —
截面积 | 6.3617e-05 |  | 7.0686e-06 | m²
流速 | 0.087328 |  | 0.078595 | m/s
雷诺数 | 782.8191 |  | 234.8457 | —
流态 | 层流 |  | 层流 | —
摩阻系数 | 0.081756 |  | 0.27252 | —
沿程压损 | 0.00034638 |  | 0.00028057 | MPa
局部压损 |  |  |  | MPa
总压损 |  |  |  | MPa
管内容积 | 0.63617 |  | 0.0070686 | L
系统总管内容积 |  |  |  | 主管 + 5×节点支管 + 10×毛管

## 04_A路压力预算
A路压力预算
清水模式分别核对过滤器洁净与允许堵塞工况；结果只反映已录入压损。
项目 | 洁净工况 | 允许堵塞 | 单位/判断
水源动态压力 |  |  | MPa
减压阀设定压力 |  |  | MPa
减压阀最小工作压差 |  |  | MPa
公共与A路压损 |  |  | MPa
所需水源压力 |  |  | MPa
动态压力余量 |  |  | MPa
压力预算状态 | 待确认 | 待确认 | 余量≥0方可满足已录入条件
说明 | 缺少任一厂家压损时保持待确认 | 堵塞压损达到维护上限时核对 | 支路止回阀不代替水源倒流防护

## 05_B路与文丘里
B路压差旁路与文丘里判定
T1/T2间减压主路与文丘里旁路同时通水。实际驱动流量必须实测；P1-P2压差只计一次。
项目 | 实际/设计值 | 厂家下限 | 厂家上限/曲线 | 状态或公式
P1（T1） |  |  |  | MPa
P2（T2） |  |  |  | MPa
ΔP旁路 |  |  |  | P1-P2
下游设计总流量 | 20 |  |  | L/h；不是文丘里驱动流量
目标吸液量 |  |  |  | L/h
实际文丘里驱动流量 |  |  |  | L/h；同工况实测
文丘里最大工作压力 |  |  |  | MPa
允许驱动流量 |  |  |  | L/h
厂家曲线P1 |  |  |  | MPa
厂家曲线P2 |  |  |  | MPa
厂家曲线驱动流量 |  |  |  | L/h
厂家曲线吸液量 |  |  |  | L/h
资料确认 |  |  |  | TRUE后仍需现场清水调试
文丘里适用性 | 待厂家确认 |  |  | P1≤P2不适用；缺驱动流量/曲线待确认

## 06_肥液与桶
肥液、吸液量与桶容量
三种浓度必须使用同一单位；本表不判断肥料溶解度和材料兼容性。
项目 | 数值 | 单位 | 公式/说明
Q设计 | 20 | L/h | N×q滴头
清水背景浓度 | 0 | 同单位 | C水
母液浓度 |  | 同单位 | C母液
目标浓度 |  | 同单位 | C目标
B路时间 |  | min
目标吸液量 |  | L/h | Q设计×(C目标-C水)/(C母液-C水)
清水总量（非文丘里驱动量） |  | L/h | 下游清水质量平衡；不得视为文丘里实际驱动流量
本周期母液量 |  | L | q吸×t/60
不可吸残余量 | 0 | L
最低有效桶容量 |  | L | 母液量+残余量

## 07_冲洗与均匀度
冲洗时间与滴头均匀度
理论冲洗时间仅代表一个管内容积；采样数必须为4的倍数，最终冲洗终点仍按末端水质确认。
序号 | 采样体积mL | 换算流量L/h | 低四分位辅助值 | 输入/结果 | 说明
1
2
3
4
5
6
7
8
9
10
11
12
13
14
15
16
结果
系统总管内容积 | 0 | L |  |  | 来自管路水力
实测冲洗总流量 |  | L/h |  |  | 现场输入
理论冲洗时间 |  | min |  |  | 一个管内容积
平均滴头流量 |  | L/h
最低四分位平均/DUlq |  | L/h |  |  | %

## 08_结果摘要
当前工况结果摘要
本页适合打印归档。任何“已计算”只说明输入足够执行公式，不替代厂家选型和现场验收。
指标 | 结果 | 单位 | 状态 | 下一步
系统设计流量 | 20 | L/h | 已计算 | 核对同时工作滴头数
系统管内容积 | 0 | L | 待确认 | 用于冲洗时间
A路洁净压力余量 |  | MPa | 待确认 | 运行时测水源动态压力
A路堵塞压力余量 |  | MPa | 待确认 | 达到过滤器维护上限前清洗
文丘里实测压差 |  | MPa | 待确认 | B路稳定后读取P1、P2
文丘里适用性 | 待厂家确认 |  | 待厂家确认 | 缺厂家曲线时不得采购判定
最低有效桶容量 |  | L | 待确认 | 另行考虑安全余量
理论冲洗时间 |  | min | 待确认 | 末端水质恢复后才停止
DUlq |  | % | 待确认 | 按项目目标判断
安全边界
文丘里验收边界 | 滴灌和喷淋分别记录实际驱动流量、P1/P2及厂家同工况曲线
首次施肥 | 先用清水完成动态压力、反向窜流、总流量、吸液量和均匀度测试。

## _meta (hidden)
fertigation-baseline:v2
cb42fa86327d852f7ca749d6377734c6f08741f8b8621312dc8d31cd75ae87e5
2026-07-25-v5

## 09_喷灌与模式
喷淋、喷药与模式合同
喷淋按5个点计算；切换末端前必须关闭A/B并泄压，停止模式不要求L型末端阀关闭。
项目 | 结果 | 单位 | 状态 | 公式/判定 | 下一步
操作原则 | 先关闭A/B并泄压，再切换L型末端阀；停止时末端阀可保持原位 |  | 禁止T型三通双末端同时连通 | 两只三通手动选择阀 | 按阀位卡核对 MV-END、MV-SOURCE 与 A/B 程序
模式合同 | 停止/清水滴灌/滴灌施肥/清水喷淋/上空喷药 |  | L型末端二选一 + 液源三位 | 每只三通阀仅允许一个锁定位置 | 禁止使用无中位全关或会内部串通的三通阀
滴灌设计流量 | 20 |  | L/h；10只PC滴头 | N×q滴头 | 核对滴头数量
喷淋设计流量 |  |  | L/h；5个喷淋点 | M×q喷头 | 核对喷头数量与覆盖
喷淋主管总压损 |  |  | MPa | πD²L/4 | 用于清水置换
最不利喷头可用压力 |  |  | MPa | Q/A | 核对管径
喷头压力状态 | 待确认 |  | 缺厂家范围/实测=待确认 | vD/ν
喷淋清水置换体积 | 0 |  | L | 层流/过渡区/湍流
喷淋清水置换时间 | 0 |  | min | 64/Re或Swamee–Jain
f(L/D)ρv²/2
喷药目标吸液量 |  |  | L/h | ΣKρv²/2
喷药所需清水试桶体积 |  |  | L | 沿程＋局部
喷药标签确认 | 0 |  | TRUE后仍须清水调试 | 现场动态压力 | 核对喷头范围
喷药实际吸液流量 | 0 |  | L/h | Pmin≤P5≤Pmax
喷药实际文丘里驱动流量 | 0 |  | L/h；不得用喷淋总流量代替 | 由用户录入的浓度平衡 | 不自动推荐剂量
喷药工况ΔP |  |  | P1-P2 | Q喷灌-q吸
喷药文丘里适用性 | 待厂家确认 |  | P1≤P2不适用；缺驱动流量/曲线待确认 | 喷药工况动态压差
|  |  |  | 标签＋厂家工况＋现场水力 | 缺任一项保持待确认
交叉禁用 | 肥料不得进入喷淋；农药不得进入滴灌 |  | 运行前人工复核 | V喷灌/Q清水×60 | 计入标签允许载水量
停止合同 | A/B全关、液源关闭；末端阀可保持滴灌或喷淋位 |  | 停止不再要求末端关闭 | 只提供工程水力 | 按登记标签执行